## ORÇAMENTO
CONTRAT: | MUNICÍPIO DE QUILOMBO
OBRA: | Pavimentação asfáltica
LOCAL: | Parte das Ruas :travessa Lucas Basso e Rua Bento Gonçalves
ÁREA: (M²) | 1342 |  |  |  | BDI= 24,23%
Largura: (m) | variável
ORÇAMENTO QUANTITATIVO E FINANCEIRO
Item | Discriminação | Unid | Quant | Preço | Preço
|  |  |  | Unitário | Total | Código
|  |  |  | (r$) | (r$)
1.0 | SERVIÇOS PRELIMINARES - TERRAPLENAGEM
1.1 | Placa de obra/convênio | m2 | 3 | 360.77 | 1082.31 | sinapi 73900
1.2 | Regularização do sub-leito e compactação | m2 | 1342 | 1.2 | 1610.4 | sicro5S0211000
| Total do item |  |  |  | 2692.71
2.0 | DRENAGEM PLUVIAL
2.1 | Aberturas de valas (escavação mecânica ) material 2a.CAT | m³ | 129 | 12.52 | 1615.08 | sinapi 72915
2.2 | Camada drenante com brita com tubo pvc corrugado | m3 | 51.6 | 112 | 5779.2 | sinapi73902/001
2.3 | sarjeta trapezoidal | m | 110 | 65 | 7150 | sicro 2S0490101
2.4 | Caixa tipo Boca de Lobo, tijolo maciço com grelha Ø40cm | unid | 1 | 900 | 900 | sinapi 73950/1
2.5 | Caixa coletora de sarjeta | unid | 2 | 574.25 | 1148.5 | sinapi 74206/002
2.6 | base concreto armado sobre tubulação superficial | m3 | 1.2 | 1250 | 1500 | composição
2.7 | Transposição de sarjeta - | m | 25 | 125.77 | 3144.25 | sicro2S0499001
2.8 | meio fio extruzado 12 x 15cm | m | 335 | 21.5 | 7202.5 | 73789/002
| Total do item |  |  |  | 28439.53
3.0 | PAVIMENTAÇÃO SOBRE LEITO NATURAL | m2 | 1342
3.1 | Camada de macadame e= 17cm | m3 | 228.14 | 78.48 | 17904.43 | sicro2S0223150
3.2 | Transporte coml. Macadame DMT 50,00km - densidade 1,55t/m3 | tkm | 17680.85 | 0.38 | 6718.72 | sicro2S0900291
3.3 | Base para pavimentaçãocom Brita graduada e= 13cm | m3 | 174.46 | 98.12 | 17118.02 | sinapi 73710
3.4 | Transporte coml. Brita Graduada DMT 50,00km densidade 1,65t/m3 | tkm | 14392.95 | 0.38 | 5469.32 | sicro2S0900291
3.5 | Imprimação com CM30 ( taxa aplicação= 1,2L/m² ) | m² | 1342 | 3.26 | 4374.92 | sinapi 72945
3.6 | Pintura de Ligação ( taxa aplicação=0,5L/m² ) | m² | 1342 | 1.45 | 1945.9 | sinapi 72943
3.7 | Fornecimento e Aplicacao CAUQ cap 50/70 - camada e =4cm | t | 134.2 | 227 | 30463.4 | sinapi 72965
3.8 | Transporte comerc.c/basc.10m3 rod.pav. - (transpCBUQ) DMT -50,00km | tkm | 6710 | 0.38 | 2549.8 | sicro 2S0900291
| Total do item |  |  |  | 86544.51
4.0 | SINALIZAÇÃO
4.1 | Pintura de horizontal de faixas e dizeres c/ tinta acrilica Branca com micro esfera | m² | 8.5 | 17.32 | 147.22 | sinapi 72947
4.2 | fornecimento e implantação placa sinalização semi.refletiva L=25cm - PARE 1- unidades | m2 | 1 | 143.63 | 143.63 | sicro4S0620001
4.3 | Fornecimento e implantação Placas de sinalização vertical semi-refletiva D=50cm - 40Km/h -2 Unidades | m2 | 2 | 143.63 | 287.26 | sicro4S0620001
4.4 | Placa esmaltada identificação de rua 25 x 45cm | unid | 1 | 195.77 | 195.77 | sinapi73916/002
4.5 | Fornecimento de suporte de placas em aço galvanizado diametro 2 h= 3,00m - 4 unidades | m | 12 | 49.75 | 597 | sinapi 7696
| Total do item |  |  |  | 1370.88
5.0 | TOTAL DO ORÇAMENTO |  |  |  | 119047.63
Quilombo, maio de 2014
Cesar Augusto Alberti
Eng.Civil CREA-SC 014.306-1

## CRONOGRAMA
CRONOGRAMA FÍSICO-FINANCEIRO
OBRA: |  | Pavimentação Asfaltica sobre calçamento |  |  | ÁREA: |  | M²
LOCAL: |  | Parte das Ruas :travessa Lucas Basso e Rua Bento Gonçalves
DATA: |  | Quilombo, maio de 2014
PERÍODO |  |  | MÊS | [5 empty] | PESO GLOBAL
MESES ACUMULADOS |  |  | 1 | % | 2 | % | 3 | % | VALOR | %
DISCRIMINAÇÃO
Serviços | 1.0 | SERVIÇOS PRELIMINARES - TERRAPLENAGEM | 2692.71 | 100% |  |  |  |  | 2692.71 | 2.262%
| 2.0 | DRENAGEM PLUVIAL | 28439.53 | 100% |  |  |  |  | 28439.53 | 23.89%
| 3.0 | PAVIMENTAÇÃO SOBRE LEITO NATURAL | 86544.51 | 100% |  |  |  |  | 86544.51 | 72.7%
| 4.0 | SINALIZAÇÃO | 1370.88 | [5 empty] | 1370.88 | 1.152%
|  | VALOR POR PERIODO (MESES) | 119047.63 | 100% |  |  |  |  | 119047.63 | 100%
|  | VALOR ACUMULADO | 119047.63 | 100% |  |  | 119047.63
|  | TOTAL |  |  |  |  | 119047.63
CESAR AUGUSTO ALBERTI
Engenheiro Civil
CREA/SC 014306-1